## Sheet1
附件一：阳光平台耗材采购清单及采购要求一览表
品目 | 序号 | 产品名称 | 产品概述 |  |  |  | 医保要求 |  |  |  | 报价单位（根、把、ml…） | 预算单价（元/根、元/把、元/ml...） | 投标时是否带样品
|  |  | 功能及用途 | 产品的主要结构、材质、方法学、原理描述等 | 采购规格 | 其他要求 | 是否纳入贵州省医保目录 | 是否具有医保收费或自费编码 | 设备名称 | 设备型号
品目1 | 1 | 留置导管 | 本产品用于体外血液净化中在锁骨下静脉、颈静脉以及股静脉处建立血管通路 | 产品由导管、穿刺针、弯头导丝、扩张器、手术刀、伤口敷料、注射帽组成。 | 小儿导管套装 | / | 是 | 是 | / | / | 支 | 1200 | 是
| 2 | 留置导管 | 本产品用于体外血液净化中在锁骨下静脉、颈静脉以及股静脉处建立血管通路 | 产品由导管、穿刺针、弯头导丝、扩张器、手术刀、伤口敷料、注射帽组成。 | 双腔导管套装 | / | 是 | 是 | / | / | 支 | 450 | 是
品目2 | 1 | 一次性穿刺活检针 | 活检针用于经皮穿刺，从器官、软组织、骨髓中提取样本，进行细胞学或组织学的活检。 | 活检针由手柄部分及针体部分组成。手柄由树脂和热塑弹性体构成;针体由医用不锈钢的同心套管针组成，外套管上有厘米刻度(如需要)。根据手柄的操作方式分为全自动、半自动和手动产品活检针。产品经环氧乙烷灭菌，一次性使用。 | 23G*8CM | / | 是 | 是 | / | / | 支 | 350 | 是
| 2 | 一次性穿刺活检针（多用途千叶针） | 中期妊娠氯化钾减胎术。活检针用于经皮穿刺，从器官、软组织、骨髓中提取样本，进行细胞学或组织学的活检。 | 穿刺针可显影，定位准确，容易识别。活检针由手柄部分及针体部分组成。手柄由树脂和热塑弹性体构成;针体由医用不锈钢的同心套管针组成，外套管上有厘米刻度(如需要)。根据手柄的操作方式分为全自动、半自动和手动产品活检针。产品经环氧乙烷灭菌，一次性使用。 | 18G*15CM | / | 是 | 是 | / | / | 支 | 350 | 是
| 3 | 一次性穿刺活检针 | 活检针用于经皮穿刺，从器官、软组织、骨髓中提取样本，进行细胞学或组织学的活检。 | 活检针由手柄部分及针体部分组成。手柄由树脂和热塑弹性体构成;针体由医用不锈钢的同心套管针组成，外套管上有厘米刻度(如需要)。根据手柄的操作方式分为全自动、半自动和手动产品活检针。产品经环氧乙烷灭菌，一次性使用。 | 22G*8CM | / | 是 | 是 | / | / | 支 | 350 | 是
品目3 | 1 | 等离子体手术刀头(射频电极/消融电极） | 该产品与低温等离子体多功能手术系统、射频主机、高频手术治疗仪等设备连接使用，适用于对软组织进行汽化、切割、消融和凝血 | 该产品由连接器、电缆线、手柄、手术电极组成。其中A系列型号为无菌一次性使用，B系列型号为非无菌提供(重复使用等离子刀头)。 | 适配现有设备 | / | 是 | 是 | 低温等离子体多功能手术系统 | SM-D380D | 把 | 2800 | 是
| 2 | 等离子体手术刀头(射频电极/消融电极） | 该产品与低温等离子体多功能手术系统、射频主机、高频手术治疗仪等设备连接使用，适用于对软组织进行汽化、切割、消融和凝血 | 该产品由连接器、电缆线、手柄、手术电极组成。其中A系列型号为无菌一次性使用，B系列型号为非无菌提供(重复使用等离子刀头)。 | 适配现有设备 | / | 是 | 是 | 低温等离子体多功能手术系统 | SM-D380D | 把 | 3980 | 是
| 3 | 等离子体手术刀头(射频电极/消融电极） | 该产品与低温等离子体多功能手术系统、射频主机、高频手术治疗仪等设备连接使用，适用于对软组织进行汽化、切割、消融和凝血 | 该产品由连接器、电缆线、手柄、手术电极组成。其中A系列型号为无菌一次性使用，B系列型号为非无菌提供(重复使用等离子刀头)。 | 适配现有设备 | / | 是 | 是 | 低温等离子体多功能手术系统 | SM-D380D | 把 | 4900 | 是
品目4 | 1 | 一次性球囊宫颈扩张器 | 用于足月引产前对成熟度不佳的宫颈进行宫颈管的机械扩张。 | 一次性球囊宫颈扩张器由乳胶球囊、乳胶管、连接接头、单向阀、白色胶套和堵头组成。该产品以无菌状态提供，经环氧乙烷灭菌。一次性使用。 | 同注册证下全规格 | / | 是 | 是 | / | / | 个 | 607.05 | 是
品目5 | 1 | 一次性内镜用注射针 | 内镜用，本产品与奥林巴斯内窥镜配合使用，可在消化道黏膜下进行局部注射，用于食管、胃静脉曲张的治疗。 | 本产品与奥林巴斯内窥镜配合使用，可在消化道黏膜下进行局部注射，用于食管、胃静脉曲张的治疗。 | NM-400U-0423 插入部最大直径φ2.5mm 有效长度2300mm,针长4mm，针径23G | 刷毛设计温和，减少细胞损伤，确保样本可用于显微镜或分子检测，适配现有设备 | 是 | 是 | / | / | 根 | 527.6 | 是
品目6 | 1 | 房间隔缺损封堵器 | 用于先天性心脏病房间隔缺损的治疗 | 产品由金属网、端头（上、下端头或只有下端头）、阻流体及缝合线组成。金属网的材料为镍钛合金，端头的材料为00Cr18Ni14Mo3不锈钢，阻流体的材料为100％聚酯无纺布(Polyester)，缝合线为涤纶。环氧乙烷灭菌，一次性使用，货架有效期3年 | 注册证所有型号 | 是 | 是 | / | / | / | 个 | 9900 | 是
| 2 | 室间隔缺损封堵器 | 用于先天性心脏病室间隔缺损的治疗 | 该产品由金属网（符合GB 24627-2009标准的NiTi合金丝网)，上端头(或无)、下端头(符合CB 4234.1-2017标准的牌号为00Cr18Ni14Mq3的不锈钢），阻流体(聚对苯二甲酸乙二醇酯无纺布)，缝合线(聚对苯二甲酸乙平醇酯)组成。环氧乙烷灭菌，一次性使用，货架有效期3年。 | 注册证所有型号 | 是 | 是 | / | / | / | 个 | 10600 | 是
| 3 | 动脉导管未闭封堵器 | 用于先天性心脏病动脉导管未闭的治疗 | 该产品由金属网（符合GB 24627-2009标准的NiTi合金丝网)，上端头(或无)、下端头(符合CB 4234.1-2017标准的牌号为00Cr18Ni14Mq3的不锈钢），阻流体(聚对苯二甲酸乙二醇酯无纺布)，缝合线(聚对苯二甲酸乙平醇酯)组成。环氧乙烷灭菌，一次性使用，货架有效期3年。 | 注册证所有型号 | 是 | 是 | / | / | / | 个 | 8330 | 是
| 4 | 封堵器输送系统 | 用于先天性心脏病方法间隔缺损的治疗 | 该产品由装载器、鞘、扩张器、连接管、传递杆组成。装载器、 鞘、扩张器、连接管的材料为聚乙烯，传递杆的材料为304不锈 钢。产品分为普通型和加强型，加强型产品中鞘组件内外层间绕 丝为304不锈钢丝。环氧乙烷灭菌，一次性使用，货架有效期3 年。 | 注册证所有型号 | 是 | 是 | / | / | / | 根 | 950 | 是
| 5 | 网篮导丝 | 该产品适用于先天性心脏病（动脉导管未闭、房间隔缺损、室间隔缺损）诊断及介入治疗的辅助产品 | 该产品由304不锈钢丝制造的网篮套圈及网篮导丝推杆组成，表面涂层采用聚四氟乙烯。一次性使用产品，环氧乙烷灭菌，货架有效期3年。 | 注册证所有型号 | 是 | 是 | / | / | / | 根 | 2395 | 是
| 6 | 球囊扩张导管 | 用于外周血管成形术和瓣膜成形术 | 为外周血管成形术球囊导管及瓣膜成形术球囊导管。由球囊及导管组成。球囊材料为聚酰胺PA12，两端有不透射线的金环标记。环氧乙烷灭菌，产品一次性使用。货架有效期5年 | 注册证所有型号 | 是 | 是 | / | / | / | 根 | 10000 | 是